## Instruction list
Instruction	Instr #	Addrmode	Instr ROM Addr	µcode execution cycle
NOP	0	0	0x0000		Cycle	1
				High level	µcode	end
					operand
				Hex	µinstr	0x3500
ADC	0x1	1	0x0120		Cycle	1	2	3	4	5	6	7
				High level	µcode	readReg	ldAcc1	readReg	ldAcc2	adc	movReg	end
					operand	R1		R2			R1, aluOut
				Hex	µinstr	0x0900	0x0100	0x0910	0x0200	0x2700	0x0A07	0x3500
		2	0x0140		Cycle	1	2	3	4	5	6	7
				High level	µcode	readReg	ldAcc1	movDataBus	ldAcc2	adc	movReg	end
					operand	R1		V1			R1, aluOut
				Hex	µinstr	0x0900	0x0100	0x0840	0x0200	0x2700	0x0A07	0x3500
		3	0x0160		Cycle	1	2	3	4	5	6	7	8
				High level	µcode	readReg	ldAcc1	ldAdrBus	ramRead	ldAcc2	adc	movReg	end
					operand	R1		Vx				R1, aluOut
				Hex	µinstr	0x0900	0x0100	0x0750	0x0B00	0x0200	0x2700	0x0A07	0x3500
ADD	0x2	1	0x0220		Cycle	1	2	3	4	5	6	7
				High level	µcode	readReg	ldAcc1	readReg	ldAcc2	add	movReg	end
					operand	R1		R2			R1, aluOut
				Hex	µinstr	0x0900	0x0100	0x0910	0x0200	0x2800	0x0A07	0x3500
		2	0x0240		Cycle	1	2	3	4	5	6	7
				High level	µcode	readReg	ldAcc1	movDataBus	ldAcc2	add	movReg	end
					operand	R1		V1			R1, aluOut
				Hex	µinstr	0x0900	0x0100	0x0840	0x0200	0x2800	0x0A07	0x3500
		3	0x0260		Cycle	1	2	3	4	5	6	7	8
				High level	µcode	readReg	ldAcc1	ldAdrBus	ramRead	ldAcc2	add	movReg	end
					operand	R1		Vx				R1, aluOut
				Hex	µinstr	0x0900	0x0100	0x0750	0x0B00	0x0200	0x2800	0x0A07	0x3500
AND	0x3	1	0x0320		Cycle	1	2	3	4	5	6	7
				High level	µcode	readReg	ldAcc1	readReg	ldAcc2	and	movReg	end
					operand	R1		R2			R1, aluOut
				Hex	µinstr	0x0900	0x0100	0x0910	0x0200	0x2A00	0x0A07	0x3500
		2	0x0340		Cycle	1	2	3	4	5	6	7
				High level	µcode	readReg	ldAcc1	movDataBus	ldAcc2	and	movReg	end
					operand	R1		V1			R1, aluOut
				Hex	µinstr	0x0900	0x0100	0x0840	0x0200	0x2A00	0x0A07	0x3500
		3	0x0360		Cycle	1	2	3	4	5	6	7	8
				High level	µcode	readReg	ldAcc1	ldAdrBus	ramRead	ldAcc2	and	movReg	end
					operand	R1		Vx				R1, aluOut
				Hex	µinstr	0x0900	0x0100	0x0750	0x0B00	0x0200	0x2A00	0x0A07	0x3500
CAL	0x04	5	0x04A0		Cycle	1	2	3	4	5	6	7	8	9	10	11	12	13	14	15	16	17	18	18	19
				High level	µcode	ldAdrBus	movDataBus	ramWrite	incSTK	ldAdrBus	movDataBus	ramWrite	incSTK	ldAdrBus	movDataBus	ramWrite	incSTK	readReg	ldAdrAcc3	readReg	ldAdrAcc2	readReg	ldAdrAcc1	movPC	end
					operand	STK	PC>>16			STK	PC>>8			STK	PC8			R1		R2		R3		Rx
				Hex	µinstr	0x07C0	0x08D0	0x0C00	0x0E00	0x07C0	0x08E0	0x0C00	0x0E00	0x07C0	0x08F0	0x0C00	0x0E00	0x0900	0x0600	0x0910	0x0500	0x0920	0x0400	0x0360	0x3500
		6	0x04C		Cycle	1	2	3	4	5	6	7	8	9	10	11	12	13	14
				High level	µcode	ldAdrBus	movDataBus	ramWrite	incSTK	ldAdrBus	movDataBus	ramWrite	incSTK	ldAdrBus	movDataBus	ramWrite	incSTK	movPC	end
					operand	STK	PC>>16			STK	PC>>8			STK	PC8			Vx
				Hex	µinstr	0x07C0	0x08D0	0x0C00	0x0E00	0x07C0	0x08E0	0x0C00	0x0E00	0x07C0	0x08F0	0x0C00	0x0E00	0x0350	0x3500
CLC	0x5	0	0x0500		Cycle	1	2
				High level	µcode	clc	end
					operand
				Hex	µinstr	0x0F00	0x3500
CLE	0x6	0	0x0600		Cycle	1	2
				High level	µcode	cle	end
					operand
				Hex	µinstr	0x1000	0x3500
CLI	0x7	0	0x0700		Cycle	1	2
				High level	µcode	cli	end
					operand
				Hex	µinstr	0x1100	0x3500
CLN	0x8	0	0x0800		Cycle	1	2
				High level	µcode	cln	end
					operand
				Hex	µinstr	0x1200	0x3500
CLS	0x9	0	0x0900		Cycle	1	2
				High level	µcode	cls	end
					operand
				Hex	µinstr	0x1300	0x3500
CLZ	0xA	0	0x0A00		Cycle	1	2
				High level	µcode	clz	end
					operand
				Hex	µinstr	0x1400	0x3500
CLF	0xB	0	0x0B00		Cycle	1	2
				High level	µcode	clf	end
					operand
				Hex	µinstr	0x1500	0x3500
CMP	0x0C	1	0x0C20		Cycle	1	2	3	4	5	6
				High level	µcode	readReg	ldAcc1	readReg	ldAcc2	cmp	end
					operand	R1		R2
				Hex	µinstr	0x0900	0x0100	0x0910	0x0200	0x3100	0x3500
		2	0x0C40		Cycle	1	2	3	4	5	6
				High level	µcode	readReg	ldAcc1	movDataBus	ldAcc2	cmp	end
					operand	R1		V1
				Hex	µinstr	0x0900	0x0100	0x0840	0x0200	0x3100	0x3500
		3	0x0C60		Cycle	1	2	3	4	5	6	7
				High level	µcode	readReg	ldAcc1	ldAdrBus	ramRead	ldAcc2	cmp	end
					operand	R1		Vx
				Hex	µinstr	0x0900	0x0100	0x0750	0x0B00	0x0200	0x3100	0x3500
DEC	0x0D	1	0x0D20		Cycle	1	2	3	4	5
				High level	µcode	readReg	ldAcc1	dec	movReg	end
					operand	R1			R1, aluOut
				Hex	µinstr	0x0900	0x0100	0x3300	0x0A07	0x3500
		5	0x0DA0		Cycle	1	2	3	4	5	6	7	8	9	10	11	12	13	14
				High level	µcode	readReg	ldAdrAcc3	readReg	ldAdrAcc2	readReg	ldAdrAcc1	ldAdrBus	ramRead	ldAcc1	dec	ldAdrBus	movDataBus	ramWrite	end
					operand	R1		R2		R3		Rx				Rx	aluOut
				Hex	µinstr	0x0900	0x0600	0x0910	0x0500	0x0920	0x0400	0x0760	0x0B00	0x0100	0x3300	0x0760	0x0870	0x0C00	0x3500
		6	0x0DC0		Cycle	1	2	3	4	5	6	7	8
				High level	µcode	ldAdrBus	ramRead	ldAcc1	dec	ldAdrBus	movDataBus	ramWrite	end
					operand	Vx				Vx	aluOut
				Hex	µinstr	0x0750	0x0B00	0x0100	0x3300	0x0750	0x0870	0x0C00	0x3500
HLT	0x0E	0	0x0E00		Cycle	1	2
				High level	µcode	sth	end
					operand
				Hex	µinstr	0x1600	0x3500
IN	0x0F	1	0x0F20		Cycle	1	2	3	4	5
				High level	µcode	readReg	ldAdrBus	in	movReg	end
					operand	R2	dataBus		R1, dataBus
				Hex	µinstr	0x0910	0x0780	0x2400	0x0A08	0x3500
OUT	0x10	1	0x1020		Cycle	1	2	3	4	5	6	7	8	9
				High level	µcode	readReg	ldAdrAcc1	ldAdrAcc2	ldAdrAcc3	readReg	ldAdrBus	movDataBus	out	end
					operand	R1		V1	V1	R2	Rx	dataBus
				Hex	µinstr	0x0900	0x0400	0x0540	0x0640	0x0910	0x0760	0x0880	0x2500	0x3500
INC	0x11	1	0x1120		Cycle	1	2	3	4	5
				High level	µcode	readReg	ldAcc1	inc	movReg	end
					operand	R1			R1, aluOut
				Hex	µinstr	0x0900	0x0100	0x3300	0x0A07	0x3500
		5	0x11A0		Cycle	1	2	3	4	5	6	7	8	9	10	11	12	13	14
				High level	µcode	readReg	ldAdrAcc3	readReg	ldAdrAcc2	readReg	ldAdrAcc1	ldAdrBus	ramRead	ldAcc1	inc	ldAdrBus	movDataBus	ramWrite	end
					operand	R1		R2		R3		Rx				Rx	aluOut
				Hex	µinstr	0x0900	0x0600	0x0910	0x0500	0x0920	0x0400	0x0760	0x0B00	0x0100	0x3200	0x0760	0x0870	0x0C00	0x3500
		6	0x11C0		Cycle	1	2	3	4	5	6	7	8
				High level	µcode	ldAdrBus	ramRead	ldAcc1	inc	ldAdrBus	movDataBus	ramWrite	end
					operand	Vx				Vx	aluOut
				Hex	µinstr	0x0750	0x0B00	0x0100	0x3200	0x0750	0x0870	0x0C00	0x3500
INT	0x12	7	0x12E0		Cycle	1	2	2	4	5	6	7	8	9	10	11	12	13	14	15	16	17	18	19	20	21	22	23	24
				High level	µcode	ldAdrBus	movDataBus	ramWrite	incSTK	ldAdrBus	movDataBus	ramWrite	incSTK	ldAdrBus	movDataBus	ramWrite	incSTK	ldAdrBus	setAdrIVT	ramRead	ldAdrAccu3	incAdrBus	ramRead	ldAdrAccu2	incAdrBus	ramRead	ldAdrAccu1	movPC	end
					operand	STK	PC>>16			STK	PC>>8			STK	PC8			V1					Rx
				Hex	µinstr	0x07C0	0x08D0	0x0C00	0x0E00	0x07C0	0x08E0	0x0C00	0x0E00	0x07C0	0x08F0	0x0C00	0x0E00	0x0740	0x2600	0x0B00	0x0600	0x3400	0x0B00	0x0500	0x3400	0x0B00	0x0400	0x0360	0x3500
	HARDWARE INTERRUPT / V1 = I/O port number		0x3000		Cycle	1	2	3	4	5	6	7	8	9	10	11	12	13	14	15	16	17	18	19	20	21	22	23	24	25	26	27	28	29	30
				High level	µcode	readReg	ldAdrBus	movDataBus	ramWrite	incSTK	movReg	cli	ldAdrBus	movDataBus	ramWrite	incSTK	ldAdrBus	movDataBus	ramWrite	incSTK	ldAdrBus	movDataBus	ramWrite	incSTK	setAdrIVT	ramRead	ldAdrAccu3	incAdrBus	ramRead	ldAdrAccu2	incAdrBus	ramRead	ldAdrAccu1	movPC	end
					operand	RgI	STK	dataBus			RgI, dataBus		STK	PC>>16			STK	PC>>8			STK	PC8					Rx
				Hex	µinstr	0x09B0	0x07C0	0x0880	0x0C00	0x0E00	0x0AB8	0x1100	0x07C0	0x08D0	0x0C00	0x0E00	0x07C0	0x08E0	0x0C00	0x0E00	0x07C0	0x08F0	0x0C00	0x0E00	0x2600	0x0B00	0x0600	0x3400	0x0B00	0x0500	0x3400	0x0B00	0x0400	0x0360	0x3500
IRT	0x13	0	0x1300		Cycle	1	2	3	4	5	6	7	8	9	10	11	12	13
				High level	µcode	decSTK	ldAdrBus	ramRead	movPC	decSTK	ldAdrBus	ramRead	movPC	decSTK	ldAdrBus	ramRead	movPC	end
					operand		STK		dataBus		STK		dataBus<<8		STK		dataBus<<16
				Hex	µinstr	0x0D00	0x07C0	0x0B00	0x0380	0x0D00	0x07C0	0x0B00	0x0390	0x0D00	0x07C0	0x0B00	0x03A0	0x3500
JMC	0x14	5	0x14A0		Cycle	1	2	3	4	5	6	7	8
				High level	µcode	readReg	ldAdrAcc3	readReg	ldAdrAcc2	readReg	ldAdrAcc1	jmc	end
					operand	R1		R2		R3		Rx
				Hex	µinstr	0x0900	0x0600	0x0910	0x0500	0x0920	0x0400	0x1E60	0x3500
		6	0x14C0		Cycle	1	2
				High level	µcode	jmc	end
					operand	Vx
				Hex	µinstr	0x1E50	0x3500
JME	0x15	5	0x15A0		Cycle	1	2	3	4	5	6	7	8
				High level	µcode	readReg	ldAdrAcc3	readReg	ldAdrAcc2	readReg	ldAdrAcc1	jme	end
					operand	R1		R2		R3		Rx
				Hex	µinstr	0x0900	0x0600	0x0910	0x0500	0x0920	0x0400	0x1F60	0x3500
		6	0x15C0		Cycle	1	2
				High level	µcode	jme	end
					operand	Vx
				Hex	µinstr	0x1F50	0x3500
JMN	0x16	5	0x16A0		Cycle	1	2	3	4	5	6	7	8
				High level	µcode	readReg	ldAdrAcc3	readReg	ldAdrAcc2	readReg	ldAdrAcc1	jmn	end
					operand	R1		R2		R3		Rx
				Hex	µinstr	0x0900	0x0600	0x0910	0x0500	0x0920	0x0400	0x2060	0x3500
		6	0x16C0		Cycle	1	2
				High level	µcode	jmn	end
					operand	Vx
				Hex	µinstr	0x2050	0x3500
JMP	0x17	5	0x17A0		Cycle	1	2	3	4	5	6	7	8
				High level	µcode	readReg	ldAdrAcc3	readReg	ldAdrAcc2	readReg	ldAdrAcc1	movPC	end
					operand	R1		R2		R3		Rx
				Hex	µinstr	0x0900	0x0600	0x0910	0x0500	0x0920	0x0400	0x0360	0x3500
		6	0x17C0		Cycle	1	2
				High level	µcode	movPC	end
					operand	Vx
				Hex	µinstr	0x0350	0x3500
JMS	0x18	5	0x18A0		Cycle	1	2	3	4	5	6	7	8
				High level	µcode	readReg	ldAdrAcc3	readReg	ldAdrAcc2	readReg	ldAdrAcc1	jms	end
					operand	R1		R2		R3		Rx
				Hex	µinstr	0x0900	0x0600	0x0910	0x0500	0x0920	0x0400	0x2160	0x3500
		6	0x18C0		Cycle	1	2
				High level	µcode	jms	end
					operand	Vx
				Hex	µinstr	0x2150	0x3500
JMZ	0x19	5	0x19A0		Cycle	1	2	3	4	5	6	7	8
				High level	µcode	readReg	ldAdrAcc3	readReg	ldAdrAcc2	readReg	ldAdrAcc1	jmz	end
					operand	R1		R2		R3		Rx
				Hex	µinstr	0x0900	0x0600	0x0910	0x0500	0x0920	0x0400	0x2260	0x3500
		6	0x19C0		Cycle	1	2
				High level	µcode	jmz	end
					operand	Vx
				Hex	µinstr	0x2250	0x3500
JMF	0x1A	5	0x1AA0		Cycle	1	2	3	4	5	6	7	8
				High level	µcode	readReg	ldAdrAcc3	readReg	ldAdrAcc2	readReg	ldAdrAcc1	jmf	end
					operand	R1		R2		R3		Rx
				Hex	µinstr	0x0900	0x0600	0x0910	0x0500	0x0920	0x0400	0x2360	0x3500
		6	0x1AC0		Cycle	1	2
				High level	µcode	jmf	end
					operand	Vx
				Hex	µinstr	0x2350	0x3500
STR	0x1B	3	0x1B60		Cycle	1	2	3	4	5	6	7	8	9	10	11
				High level	µcode	readReg	ldAdrAcc3	readReg	ldAdrAcc2	readReg	ldAdrAcc1	readReg	movDataBus	ldAdrBus	ramWrite	end
					operand	R1		R2		R3		R4	dataBus	Rx
				Hex	µinstr	0x0900	0x0600	0x0910	0x0500	0x0920	0x0400	0x0930	0x0880	0x0760	0x0C00	0x3500
		4	0x1B80		Cycle	1	2	2	3	4
				High level	µcode	readReg	ldAdrBus	movDataBus	ramWrite	end
					operand	R1	Vx	dataBus
				Hex	µinstr	0x0900	0x0750	0x0880	0x0C00	0x3500
LOD	0x1C	3	0x1C60		Cycle	1	2	3	4	5	6	7	8	9	10
				High level	µcode	readReg	ldAdrAcc3	readReg	ldAdrAcc2	readReg	ldAdrAcc1	ldAdrBus	ramRead	movReg	end
					operand	R1		R2		R3		Rx		R4, dataBus
				Hex	µinstr	0x0900	0x0600	0x0910	0x0500	0x0920	0x0400	0x0760	0x0B00	0x0A38	0x3500
		4	0x1C80		Cycle	1	2	3	4
				High level	µcode	ldAdrBus	ramRead	movReg	end
					operand	Vx		R1, dataBus
				Hex	µinstr	0x0750	0x0B00	0x0A08	0x3500
MOV	0x1D	1	0x1D20		Cycle	1	2	3
				High level	µcode	readReg	movReg	end
					operand	R2	R1, dataBus
				Hex	µinstr	0x0910	0x0A08	0x3500
		2	0x1D40		Cycle	1	2	3
				High level	µcode	movDataBus	movReg	end
					operand	V1	R1, dataBus
				Hex	µinstr	0x0840	0x0A08	0x3500
NOT	0x1E	1	0x1E20		Cycle	1	2	3	4	5
				High level	µcode	readReg	ldAcc1	not	movReg	end
					operand	R1			R1, aluOut
				Hex	µinstr	0x0900	0x0100	0x2D00	0x0A07	0x3500
		6	0x1EC0		Cycle	1	2	3	4	5	6	7	8
				High level	µcode	ldAdrBus	ramRead	ldAcc1	not	ldAdrBus	movDataBus	ramWrite	end
					operand	Vx				Vx	aluOut
				Hex	µinstr	0x0750	0x0B00	0x0100	0x2D00	0x0750	0x0870	0x0C00	0x3500
OR	0x1F	1	0x1F20		Cycle	1	2	3	4	5	6	7
				High level	µcode	readReg	ldAcc1	readReg	ldAcc2	or	movReg	end
					operand	R1		R2			R1, aluOut
				Hex	µinstr	0x0900	0x0100	0x0910	0x0200	0x2B00	0x0A07	0x3500
		2	0x1F40		Cycle	1	2	3	4	5	6	7
				High level	µcode	readReg	ldAcc1	movDataBus	ldAcc2	or	movReg	end
					operand	R1		V1			R1, aluOut
				Hex	µinstr	0x0900	0x0100	0x0840	0x0200	0x2B00	0x0A07	0x3500
		3	0x1F60		Cycle	1	2	3	4	5	6	7	8
				High level	µcode	readReg	ldAcc1	ldAdrBus	ramRead	ldAcc2	or	movReg	end
					operand	R1		Vx				R1, aluOut
				Hex	µinstr	0x0900	0x0100	0x0750	0x0B00	0x0200	0x2B00	0x0A07	0x3500
POP	0x20	1	0x2020		Cycle	1	2	3	4	5
				High level	µcode	decSTK	ldAdrBus	ramRead	movReg	end
					operand		STK		R1, dataBus
				Hex	µinstr	0x0D00	0x07C0	0x0B00	0x0A08	0x3500
PSH	0x21	1	0x2120		Cycle	1	2	3	4	5	6
				High level	µcode	readReg	ldAdrBus	movDataBus	ramWrite	incSTK	end
					operand	R1	STK	dataBus
				Hex	µinstr	0x0900	0x07C0	0x0880	0x0C00	0x0E00	0x3500
RET	0x22	0	0x2200		Cycle	1	2	3	4	5	6	7	8	9	10	11	12	13
				High level	µcode	decSTK	ldAdrBus	ramRead	movPC	decSTK	ldAdrBus	ramRead	movPC	decSTK	ldAdrBus	ramRead	movPC	end
					operand		STK		dataBus		STK		dataBus<<8		STK		dataBus<<16
				Hex	µinstr	0x0D00	0x07C0	0x0B00	0x0380	0x0D00	0x07C0	0x0B00	0x0390	0x0D00	0x07C0	0x0B00	0x03A0	0x3500
SHL	0x23	1	0x2320		Cycle	1	2	3	4	5
				High level	µcode	readReg	ldAcc1	shl	movReg	end
					operand	R1			R1, aluOut
				Hex	µinstr	0x0900	0x0100	0x2E00	0x0A07	0x3500
ASR	0x24	1	0x2420		Cycle	1	2	3	4	5
				High level	µcode	readReg	ldAcc1	asr	movReg	end
					operand	R1			R1, aluOut
				Hex	µinstr	0x0900	0x0100	0x2F00	0x0A07	0x3500
SHR	0x25	1	0x2520		Cycle	1	2	3	4	5
				High level	µcode	readReg	ldAcc1	shr	movReg	end
					operand	R1			R1, aluOut
				Hex	µinstr	0x0900	0x0100	0x3000	0x0A07	0x3500
STC	0x26	0	0x2600		Cycle	1	2
				High level	µcode	stc	end
					operand
				Hex	µinstr	0x1700	0x3500
STE	0x27	0	0x2700		Cycle	1	2
				High level	µcode	ste	end
					operand
				Hex	µinstr	0x1800	0x3500
STI	0x28	0	0x2800		Cycle	1	2
				High level	µcode	sti	end
					operand
				Hex	µinstr	0x1900	0x3500
STN	0x29	0	0x2900		Cycle	1	2
				High level	µcode	stn	end
					operand
				Hex	µinstr	0x1A00	0x3500
STS	0x2A	0	0x2A00		Cycle	1	2
				High level	µcode	sts	end
					operand
				Hex	µinstr	0x1B00	0x3500
STZ	0x2B	0	0x2B00		Cycle	1	2
				High level	µcode	stz	end
					operand
				Hex	µinstr	0x1C00	0x3500
STF	0x2C	0	0x2C00		Cycle	1	2
				High level	µcode	stf	end
					operand
				Hex	µinstr	0x1D00	0x3500
SUB	0x2D	1	0x2D20		Cycle	1	2	3	4	5	6	7
				High level	µcode	readReg	ldAcc1	readReg	ldAcc2	sub	movReg	end
					operand	R1		R2			R1, aluOut
				Hex	µinstr	0x0900	0x0100	0x0910	0x0200	0x2900	0x0A07	0x3500
		2	0x2D40		Cycle	1	2	3	4	5	6	7
				High level	µcode	readReg	ldAcc1	movDataBus	ldAcc2	sub	movReg	end
					operand	R1		V1			R1, aluOut
				Hex	µinstr	0x0900	0x0100	0x0840	0x0200	0x2900	0x0A07	0x3500
		3	0x2D60		Cycle	1	2	3	4	5	6	7	8
				High level	µcode	readReg	ldAcc1	ldAdrBus	ramRead	ldAcc2	sub	movReg	end
					operand	R1		Vx				R1, aluOut
				Hex	µinstr	0x0900	0x0100	0x0750	0x0B00	0x0200	0x2900	0x0A07	0x3500
XOR	0x2E	1	0x2E20		Cycle	1	2	3	4	5	6	7
				High level	µcode	readReg	ldAcc1	readReg	ldAcc2	xor	movReg	end
					operand	R1		R2			R1, aluOut
				Hex	µinstr	0x0900	0x0100	0x0910	0x0200	0x2C00	0x0A07	0x3500
		2	0x2E40		Cycle	1	2	3	4	5	6	7
				High level	µcode	readReg	ldAcc1	movDataBus	ldAcc2	xor	movReg	end
					operand	R1		V1			R1, aluOut
				Hex	µinstr	0x0900	0x0100	0x0840	0x0200	0x2C00	0x0A07	0x3500
		3	0x2E60		Cycle	1	2	3	4	5	6	7	8
				High level	µcode	readReg	ldAcc1	ldAdrBus	ramRead	ldAcc2	xor	movReg	end
					operand	R1		Vx				R1, aluOut
				Hex	µinstr	0x0900	0x0100	0x0750	0x0B00	0x0200	0x2C00	0x0A07	0x3500